## Rubrado OT-564
OT564 - CAMINERIA 2026 (CALLE 2, 4, 5, 6, CALDERA y ETE) |  |  |  |  | #VALUE!
PLANILLA DE COTIZACIÓN - ALUR PAYSANDU
IMPORTANTE: - Las cantidades indicadas en la planilla de rubrado constituyen una estimación de los volúmenes totales a ejecutar, las cuales deberán ser verificadas y ajustadas en función de los relevamientos que realice el proveedor durante la visita al sitio. - El precio ofertado será considerado llave en mano, comprendiendo la totalidad de los trabajos requeridos. En consecuencia, cualquier discrepancia o diferencia en las cantidades finalmente determinadas quedará a cargo exclusivo del proveedor adjudicatario.
ítem | Descripción | Unidad | Cantidad | PRECIOS POR ÍTEM |  | LEYES SOCIALES
|  |  |  | Unitario ($/u) | Precio total ($) | Unitario ($/u) | Precio total ($)
1 | TRABAJOS PRELIMINARES | trabajos preliminares
1.1 | Instalación de obrador e implantación de obra | global | 1 |  | 0 |  | 0
1.2 | Replanteo y nivelación general en sector a intervenir | global | 1 |  | 0 |  | 0
2 | SECTOR A - CALLE 4 (ALMACÉN/CARGADERO/MANTENIMIENTO)
2.1 | Excavaciones
2.1.1 | Retiro de tratamiento bituminoso y base (50cm) | m3 | 837.5 |  | 0 |  | 0
2.2 | Pavimento Rígido
2.2.1 | Compactación de subrasante CBR>5% | global | 1 |  | 0 |  | 0
2.2.2 | Sub Base material granular CBR>60% (espesor 0,15m) | m3 | 251.25 |  | 0 |  | 0
2.2.3 | Base en material granular estabilizado con cemento portland (espesor 0,15m) | m3 | 251.25 |  | 0 |  | 0
2.2.4 | Pavimento H°A° C35 (0,22m) según especificaciones en OT564-SOF-001-R1 | m3 | 368.5 |  | 0 |  | 0
2.2.5 | Juntas transversales de dilatación con pasadores | m | 389.11 |  | 0 |  | 0
2.2.6 | Junta longitudinal de contracción con barras de unión | m | 285.3 |  | 0 |  | 0
2.2.7 | Sellado de juntas con Sikaflex 1A | global | 1 |  | 0 |  | 0
3 | SECTOR B - CALLE 6 (PROCESO)
3.1 | Excavaciones
3.1.1 | Retiro de tratamiento bituminoso y base (50cm) | m3 | 205.945 |  | 0 |  | 0
3.2 | Pavimento Rígido
3.2.1 | Compactación de subrasante CBR>5% | global | 1 |  | 0 |  | 0
3.2.2 | Sub Base material granular CBR>60% (espesor 0,15m) | m3 | 61.7835 |  | 0 |  | 0
3.2.3 | Base en material granular estabilizado con cemento portland (espesor 0,15m) | m3 | 61.7835 |  | 0 |  | 0
3.2.4 | Pavimento H°A° C35 (0,22m) según especificaciones en OT564-SOF-001-R1 | m3 | 90.6158 |  | 0 |  | 0
3.2.5 | Juntas transversales de dilatación con pasadores | m | 86.58 |  | 0 |  | 0
3.2.6 | Sellado de juntas con Sikaflex 1A | global | 1 |  | 0 |  | 0
4 | SECTOR C - CALLE 2 (LABORATORIO/SALA DE CONTROL)
4.1 | Excavaciones
4.1.1 | Retiro de tratamiento bituminoso y base (50cm) | m3 | 66.5 |  | 0 |  | 0
4.2 | Pavimento Rígido
4.2.1 | Compactación de subrasante CBR>5% | global | 1 |  | 0 |  | 0
4.2.2 | Sub Base material granular CBR>60% (espesor 0,15m) | m3 | 19.95 |  | 0 |  | 0
4.2.3 | Base en material granular estabilizado con cemento portland (espesor 0,15m) | m3 | 19.95 |  | 0 |  | 0
4.2.4 | Pavimento H°A° C35 (0,22m) según especificaciones en OT564-SOF-001-R1 | m3 | 29.26 |  | 0 |  | 0
4.2.5 | Juntas transversales de dilatación con pasadores | m | 58.2 |  | 0 |  | 0
4.2.6 | Sellado de juntas con Sikaflex 1A | global | 1 |  | 0 |  | 0
5 | SECTOR D - CALLE 5 (SALA ELÉCTRICA CALDERAS)
5.1 | Excavaciones
5.1.1 | Retiro de tratamiento bituminoso y base (50cm) | m3 | 137.5 |  | 0 |  | 0
5.2 | Pavimento Rígido
5.2.1 | Compactación de subrasante CBR>5% | global | 1 |  | 0 |  | 0
5.2.2 | Sub Base material granular CBR>60% (espesor 0,15m) | m3 | 41.25 |  | 0 |  | 0
5.2.3 | Base en material granular estabilizado con cemento portland (espesor 0,15m) | m3 | 41.25 |  | 0 |  | 0
5.2.4 | Pavimento H°A° C35 (0,22m) según especificaciones en OT564-SOF-001-R1 | m3 | 60.5 |  | 0 |  | 0
5.2.5 | Juntas transversales de dilatación con pasadores | m | 63.95 |  | 0 |  | 0
5.2.6 | Sellado de juntas con Sikaflex 1A | global | 1 |  | 0 |  | 0
6 | SECTOR E - CALLE CALDERA/CHIPEADORA
6.1 | Excavaciones
6.1.1 | Retiro de tratamiento bituminoso y base (50cm) | m3 | 205 |  | 0 |  | 0
6.2 | Pavimento Rígido
6.2.1 | Compactación de subrasante CBR>5% | global | 1 |  | 0 |  | 0
6.2.2 | Sub Base material granular CBR>60% (espesor 0,15m) | m3 | 61.5 |  | 0 |  | 0
6.2.3 | Base en material granular estabilizado con cemento portland (espesor 0,15m) | m3 | 61.5 |  | 0 |  | 0
6.2.4 | Pavimento H°A° C35 (0,22m) según especificaciones en OT564-SOF-001-R1 | m3 | 90.2 |  | 0 |  | 0
6.2.5 | Juntas transversales de dilatación con pasadores | m | 100.54 |  | 0 |  | 0
6.2.6 | Junta longitudinal de contracción con barras de unión | m | 43.94 |  | 0 |  | 0
6.2.7 | Sellado de juntas con Sikaflex 1A | global | 1 |  | 0 |  | 0
6.3 | Cordón H°A°
6.3.1 | Común | ml | 14.5 |  | 0 |  | 0
6.3.2 | Cuneta | ml | 57.41 |  | 0 |  | 0
6.3.3 | Acceso | ml | 12 |  | 0 |  | 0
7 | SECTOR F - CALLE CALDERA/CHIPEADORA
7.1 | Excavaciones
7.1.1 | Retiro de tratamiento bituminoso y base (50cm) | m3 | 205 |  | 0 |  | 0
7.2 | Pavimento Rígido
7.2.1 | Compactación de subrasante CBR>5% | global | 1 |  | 0 |  | 0
7.2.2 | Sub Base material granular CBR>60% (espesor 0,15m) | m3 | 94.95 |  | 0 |  | 0
7.2.3 | Base en material granular estabilizado con cemento portland (espesor 0,15m) | m3 | 94.95 |  | 0 |  | 0
7.2.4 | Pavimento H°A° C35 (0,22m) según especificaciones en OT564-SOF-001-R1 | m3 | 139.26 |  | 0 |  | 0
7.2.5 | Juntas transversales de dilatación con pasadores | m | 124.44 |  | 0 |  | 0
7.2.6 | Sellado de juntas con Sikaflex 1A | global | 1 |  | 0 |  | 0
7.3 | Cordón H°A°
7.3.1 | Cuneta | ml | 101 |  | 0 |  | 0
8 | VARIOS
8.1 | Ensayos de hormigón | global | 1 |  | 0 |  | 0
8.2 | Plan de Seguridad y Técnico Prevencionista | global | 1 |  | 0 |  | 0
8.3 | Limpieza general de obra | global | 1 |  | 0 |  | 0
|  |  |  | Sub total ($) | 0
|  |  |  | IVA (22%) | 0
|  |  |  | TOTAL ($) | 0
|  |  |  | TOTAL LEYES SOCIALES ($) |  |  | 0